## Sheet1
Reference | Value | Datasheet | Footprint | Qty | DNP | Manufacturer Part Number
C1,C2,C3,C27,C28,C36 | 0.1uF | ~ | Capacitor_SMD:C_0603_1608Metric | 6 |  | CC0603KRX7R7BB104
C4,C12,C13,C21,C23,C46 | 47uF | ~ | Capacitor_SMD:C_1210_3225Metric | 6 |  | TMK325ABJ476MM-P
C5,C14,C26,C39 | 10uF | ~ | Capacitor_SMD:C_1210_3225Metric | 4 |  | CL32A106KAULNNE
C6,C7,C11,C15,C16,C20,C40,C41,C45 | 1uF | ~ | Capacitor_SMD:C_0805_2012Metric | 9 |  | CL21B105KAFNNNE
C8,C9,C17,C18,C42,C43 | 22nF | ~ | Capacitor_SMD:C_0603_1608Metric | 6 |  | 0603B223K500CT
C10,C19,C44 | 4.7uF | ~ | Capacitor_SMD:C_0603_1608Metric | 3 |  | CL10A475KO8NNNC
C22 | 1nF | ~ | Capacitor_SMD:C_0603_1608Metric | 1 |  | C0603X102K5RAC3316
C24,C25 | 100nF | ~ | Capacitor_SMD:C_0603_1608Metric | 2 |  | CC0603KRX7R7BB104
C34,C35,C37,C38,C48,C49 | 10nF | ~ | Capacitor_SMD:C_0603_1608Metric | 6 |  | C0603C103K4RECTU
C47 | 3.3nF |  | Capacitor_SMD:C_0603_1608Metric | 1 |  | C0603C332K4REC7411
D1,D2,D3,D4,D5 | DFLS130LQ-7 | ~ | Diode_SMD:D_PowerDI-123 | 5 |  | DFLS130LQ-7
D6,D7,D8 | PMEG4005EH | https://assets.nexperia.com/documents/data-sheet/PMEGXX05EH_EJ_SER.pdf | Diode_SMD:D_SOD-123F | 3 | DNP | PMEG4005EH
D9 | GREEN | ~ | LED_SMD:LED_0603_1608Metric | 1 |  | 150060GS75000
D10 | 10V | https://assets.nexperia.com/documents/data-sheet/PTVS10VZ1USK.pdf | Diode_SMD:Nexperia_DSN1608-2_1.6x0.8mm | 1 |  | PTVS10VZ1USKYL
F6,F7,F8 | 100mA (SB) | ~ | Fuse:Fuse_0603_1608Metric | 3 |  | SF-0603SP050-2
F1,F9,F10 | 100mA (FB) | ~ | Fuse:Fuse_0603_1608Metric | 3 |  | F0603G0R10FNTR
F2,F3,F4,F5 | 500mA | ~ | Fuse:Fuse_0603_1608Metric | 4 |  | SF-0603SP050-2
J1,J2 | 200528-0100 | ~ | Argus-Connectors:Molex_200528-0100_1x10-1MP_P1.00mm_Horizontal | 2 |  | 200528-0100
L1,L2,L3 | 6.8uH | ~ | Argus-Passives:L_Coilcraft_LPS4018 | 3 |  | LPS4018-472MRC
Q1 | IRLML2803 |  | Package_TO_SOT_SMD:SOT-23 | 1 |  | IRLML2803TRPBF
Q2,Q3,Q4,Q5 | SiRA99DP | ~ | Argus-Miscellaneous:PowerPAK SO-8 | 4 |  | SIRA99DP-T1-GE3
Q7,Q17,Q19,Q21,Q23,Q25 | NX3008NBKS | https://assets.nexperia.com/documents/data-sheet/NX3008NBKS.pdf | Package_TO_SOT_SMD:SOT-363_SC-70-6 | 6 |  | NX3008NBKS
Q8,Q18,Q20,Q22,Q24,Q26 | MBT2222ADW1T1 | http://www.onsemi.com/pub_link/Collateral/MBT2222ADW1T1-D.PDF | Package_TO_SOT_SMD:SOT-363_SC-70-6 | 6 |  | MBT2222ADW1T1
R1,R5,R9 | 0R (DNI) | ~ | Resistor_SMD:R_0603_1608Metric | 3 |  | RMCF0603ZT0R00
R2,R3,R4,R6,R7,R8,R10,R11,R12,R28,R29,R30,R31,R40,R41,R42,R43,R48,R49,R50,R51,R102,R103,R104,R105,R110,R111,R112,R113 | 0R | ~ | Resistor_SMD:R_0603_1608Metric | 29 |  | RMCF0603ZT0R00
R13,R14,R15,R16,R18,R20 | 1.91M | ~ | Resistor_SMD:R_0603_1608Metric | 6 |  | RC0603FR-071M91L
S - R17,R19,R21 | 144k | ~ | Resistor_SMD:R_0603_1608Metric | 3 |  | RC0603FR-07143KL
L - R17,R19,R21 | 126k | ~ | Resistor_SMD:R_0603_1608Metric | 3 |  | RN73H2ATTD1263C25
S - R22,R23,R24 | 210k | ~ | Resistor_SMD:R_0603_1608Metric | 3 |  | CRCW0603210KFKEA
L - R22,R23,R24 | 182k | ~ | Resistor_SMD:R_0603_1608Metric | 3 |  | RMCF0603FT182K
R25,R26,R27,R85,R97,R107,R119,R127,R133 | 100K | ~ | Resistor_SMD:R_0603_1608Metric | 9 |  | ERJ-3EKF1003V
R32 | 2.2k | ~ | Resistor_SMD:R_0603_1608Metric | 1 |  | RC0603FR-072K2L
R52 | 10k | ~ | Resistor_SMD:R_0603_1608Metric | 1 |  | RK73H1JTTD1002F
R53 | 1M | ~ | Resistor_SMD:R_0603_1608Metric | 1 |  | ERJ-3EKF1004V
R33,R37,R38 | 10k | ~ | Resistor_SMD:R_0603_1608Metric | 3 |  | RK73H1JTTD1002F
R34,R88,R108 | 1.47M | ~ | Resistor_SMD:R_0603_1608Metric | 3 |  | CRCW06031M47FKEA
R35,R89,R94,R101,R109,R117,R123,R131,R137 | 200K | ~ | Resistor_SMD:R_0603_1608Metric | 9 |  | ERA-3AEB204V
R36 | 2.7k | ~ | Resistor_SMD:R_0603_1608Metric | 1 |  | RC0603JR-072K7L
R39 | 4k7 | ~ | Resistor_SMD:R_0603_1608Metric | 1 |  | ERJ-3EKF4701V
R54 | 1k | ~ | Resistor_SMD:R_0603_1608Metric | 1 |  | RC0603FR-071KL
R60,R96,R106,R118,R126,R132 | 680R | ~ | Resistor_SMD:R_0603_1608Metric | 6 |  | RC0603JR-07680RL
R86,R87,R99,R100,R115,R116,R121,R122,R129,R130,R135,R136 | 10K | ~ | Resistor_SMD:R_0603_1608Metric | 12 |  | RK73H1JTTD1002F
R95,R98,R114,R120,R128,R134 | DNI (0R) | ~ | Resistor_SMD:R_0603_1608Metric | 6 |  | RMCF0603ZT0R00
R124 | ?R | ~ | Resistor_SMD:R_2512_6332Metric | 1 |  | CSRN2512FK10L0
R125 | 1K | ~ | Resistor_SMD:R_0603_1608Metric | 1 |  | RC0603FR-071KL
SC1,SC2,SC4,SC5 | SM141K06TF | ~ | Argus-Miscellaneous:SM141K06TF | 4
SC3 | SM141K10TF | ~ | Argus-Miscellaneous:SM141K10TF | 1
SC6 | SM141K06TF | ~ | Argus-Miscellaneous:SM141K06TF | 1 | DNP
U1,U4,U8 | LTC4412xS6 | https://www.analog.com/media/en/technical-documentation/data-sheets/4412fb.pdf | Package_TO_SOT_SMD:TSOT-23-6 | 3 |  | LTC4412ES6#TRPBF
U2 | DRV8235RTER | DRV8235RTER | Argus-IC:WQFN16_RTE_TEX | 1 |  | DRV8235RTER
U5 | OPT4003DNPRQ1 | OPT4003DNPRQ1 | Argus-IC:OPT4003 | 1 |  | OPT4003DNPRQ1
U6 | USBLC6-2P6 | https://www.st.com/resource/en/datasheet/usblc6-2.pdf | Package_TO_SOT_SMD:SOT-666 | 1 |  | USBLC6-2P6
U10,U11,U12 | LTC3130 |  | Package_DFN_QFN:QFN-20-1EP_3x4mm_P0.5mm_EP1.65x2.65mm | 3 |  | LTC3130
U13 | ADM1176-1ARMZ-R7 |  | Package_SO:MSOP-10_3x3mm_P0.5mm | 1 |  | ADM1176-1ARMZ-R7